## Rekapitulace stavby (hidden)
Export Komplet | [28 empty] | 2.0 | [7 empty] | False | True | {cca5280f-6796-47f0-b85a-37dc0695d155}
[20 empty] | >> skryté sloupce << | [15 empty] | 0,01 | 21
[36 empty] | 0,01 | 12
|  | REKAPITULACE STAVBY | [18 empty] | v --- níže se nacházejí doplnkové a pomocné údaje k sestavám --- v | [13 empty] | Návod na vyplnění | 0,001
|  | Kód: |  |  |  |  | T241003A | [27 empty] | Měnit lze pouze buňky se žlutým podbarvením! 1) na prvním listu Rekapitulace stavby vyplňte v sestavě a) Souhrnný list - údaje o Uchazeči (přenesou se do ostatních sestav i v jiných listech) b) Rekapitulace objektů - potřebné Ostatní náklady 2) na vybraných listech vyplňte v sestavě a) Krycí list - údaje o Uchazeči, pokud se liší od údajů o Uchazeči na Souhrnném listu (údaje se přenesou do ostatních sestav v daném listu) b) Rekapitulace rozpočtu - potřebné Ostatní náklady c) Celkové náklady za stavbu - ceny u položek - množství, pokud má žluté podbarvení - a v případě potřeby poznámku (ta je ve skrytém sloupci) | 0,01
|  | Stavba: |  |  |  |  | Domov pro seniory Iris Ostrava - Mariánské Hory | [28 empty] | 0,01
|  | KSO: | [13 empty] | CC-CZ: | [19 empty] | 0,01
|  | Místo: |  |  |  |  | Rybářská 1223/13, Ostrava - Mariánské Hory | [8 empty] | Datum: |  | 30. 10. 2024 | [17 empty] | 0,01
0,01
|  | Zadavatel: | [13 empty] | IČ: |  | 70631824 | [17 empty] | 0,01
|  |  | Domov Iris, příspěvková organizace | [12 empty] | DIČ: |  | CZ70631824 | [17 empty] | 0,01
0,01
|  | Uchazeč: | [13 empty] | IČ: |  | Vyplň údaj | [17 empty] | 0,01
|  |  | Vyplň údaj | [12 empty] | DIČ: |  | Vyplň údaj | [17 empty] | 0,01
False
|  | Projektant: | [13 empty] | IČ: | [19 empty] | False
[16 empty] | DIČ: | [19 empty] | True
0,01
|  | Zpracovatel: | [13 empty] | IČ: | [19 empty] | 0,01
[16 empty] | DIČ: | [19 empty] | True
Poznámka:
|  | Cena bez DPH | [13 empty] | 0
[8 empty] | Sazba daně |  |  | Základ daně |  |  |  |  | Výše daně
|  | DPH |  | základní |  |  |  | 21% |  |  | 0 |  |  |  |  | 0
|  |  |  | snížená |  |  |  | 12% |  |  | 0 |  |  |  |  | 0
|  |  |  | zákl. přenesená |  |  |  | 21% |  |  | 0 |  |  |  |  | 0
|  |  |  | sníž. přenesená |  |  |  | 12% |  |  | 0 |  |  |  |  | 0
|  |  |  | nulová |  |  |  | 0% |  |  | 0 |  |  |  |  | 0
|  | Cena s DPH | [6 empty] | v |  |  | CZK |  |  |  | 0
|  | Projektant | [11 empty] | Zpracovatel
|  | Datum a podpis: | [7 empty] | Razítko |  |  |  | Datum a podpis: |  |  | Razítko
|  | Objednavatel | [11 empty] | Uchazeč
|  | Datum a podpis: | [7 empty] | Razítko |  |  |  | Datum a podpis: |  |  | Razítko
REKAPITULACE OBJEKTŮ STAVBY A SOUPISŮ PRACÍ
| Kód: | [6 empty] | T241003A
| Stavba: | [6 empty] | Domov pro seniory Iris Ostrava - Mariánské Hory
| Místo: | [6 empty] | Rybářská 1223/13, Ostrava - Mariánské Hory | [6 empty] | Datum: |  | 30. 10. 2024
| Zadavatel: | [6 empty] | Domov Iris, příspěvková organizace | [6 empty] | Projektant: | [5 empty] | Informatívní údaje z listů zakázek
| Uchazeč: | [13 empty] | Zpracovatel:
| Kód |  |  |  | Popis | [7 empty] | Cena bez DPH [CZK] |  |  |  |  | Cena s DPH [CZK] | Typ |  | z toho Materiál [CZK] | z toho Montáž [CZK] | z toho Ostat. náklady [CZK] | DPH [CZK] | Normohodiny [h] | DPH základní [CZK] | DPH snížená [CZK] | DPH základní přenesená [CZK] | DPH snížená přenesená [CZK] | Základna DPH základní | Základna DPH snížená | Základna DPH zákl. přenesená | Základna DPH sníž. přenesená | Základna DPH nulová
| Náklady z rozpočtů | [11 empty] | 0 |  |  |  |  | 0 |  |  | 0 | 0 | 0 | 0 | 0 | 0 | 0 | 0 | 0 | 0 | 0 | 0 | 0 | 0 |  | D | 0 | ###NOIMPORT### | IMPORT | {cca5280f-6796-47f0-b85a-37dc0695d155} | {00000000-0000-0000-0000-000000000000}
/ |  | 002 |  |  |  | Opravy vnitřních prostor 1.NP po povodních (SLEPÝ ROZPOČET) | [6 empty] | 0 |  |  |  |  | 0 | STA |  | 0 | 0 | 0 | 0 | 0 | 0 | 0 | 0 | 0 | 0 | 0 | 0 | 0 | 0 |  |  | 1 |  | IMPORT | {a18568c4-2b83-4c9e-8c97-091fb77a2230} | {cca5280f-6796-47f0-b85a-37dc0695d155} | 1

## Opravy vnitřních prostor 1.NP a
[10 empty] | >> skryté sloupce << | [12 empty] | {a18568c4-2b83-4c9e-8c97-091fb77a2230}
1
| KRYCÍ LIST SOUPISU PRACÍ | [9 empty] | v --- níže se nacházejí doplnkové a pomocné údaje k sestavám --- v | [11 empty] | False
Stavba:
Domov Iris, příspěvková organizace
Objekt:
Opravy vnitřních prostor 1.NP a suterénu po povodních
| KSO: |  |  |  |  | CC-CZ:
| Místo: |  | Rybářská 1223/13, Ostrava - Mariánské Hory |  |  | Datum:
| Zadavatel: |  |  |  |  | IČ: | 70631824
|  | Domov Iris, příspěvková organizace |  |  |  | DIČ: | CZ70631824
| Uchazeč: |  |  |  |  | IČ: | Vyplň údaj
|  | Vyplň údaj |  |  |  | DIČ: | Vyplň údaj
| Projektant: |  |  |  |  | IČ:
DIČ:
| Zpracovatel: |  |  |  |  | IČ:
DIČ:
Poznámka:
|  | Materiál | [5 empty] | 0
|  | Montáž | [5 empty] | 0
| Cena bez DPH | [6 empty] | 0
|  |  | Základ daně |  |  | Sazba daně |  | Výše daně
| DPH | základní | 0 |  |  | 21% |  | 0
|  | snížená | 0 |  |  | 12% |  | 0
|  | zákl. přenesená | 0 |  |  | 21% |  | 0
|  | sníž. přenesená | 0 |  |  | 12% |  | 0
|  | nulová | 0 |  |  | 0% |  | 0
| Cena s DPH |  |  | v | CZK |  |  | 0
| Projektant |  |  | Zpracovatel
| Datum a podpis: |  | Razítko | Datum a podpis: |  |  | Razítko
| Objednavatel |  |  | Uchazeč
| Datum a podpis: |  | Razítko | Datum a podpis: |  |  | Razítko
REKAPITULACE ČLENĚNÍ SOUPISU PRACÍ
Stavba: |  | Domov Iris, příspěvková organizace
Objekt:
Opravy vnitřních prostor 1.NP a suterénu po povodních
Místo: |  |  | Rybářská 1223/13, Ostrava - Mariánské Hory |  |  | Datum:
Zadavatel: |  |  | Domov Iris, příspěvková organizace |  |  | Projektant:
Uchazeč: |  |  | Vyplň údaj |  |  | Zpracovatel:
Kód dílu - Popis | [5 empty] | Materiál [CZK] | Montáž [CZK] | Cena celkem [CZK]
Náklady ze soupisu prací | [5 empty] | 0 | 0 | 0 | [15 empty] | -1
| HSV - Práce a dodávky HSV |  |  |  |  | 0 | 0 | 0
| 1 - Zemní práce |  |  |  |  | 0 | 0 | 0
| 2 - Zakládání |  |  |  |  | 0 | 0 | 0
| 3 - Svislé a kompletní konstrukce |  |  |  |  | 0 | 0 | 0
| 5 - Komunikace pozemní |  |  |  |  | 0 | 0 | 0
| 6 - Úpravy povrchů, podlahy a osazování výplní |  |  |  |  | 0 | 0 | 0
| 8 - Trubní vedení |  |  |  |  | 0 | 0 | 0
| 9 - Ostatní konstrukce a práce, bourání |  |  |  |  | 0 | 0 | 0
| 997 - Přesun sutě |  |  |  |  | 0 | 0 | 0
| 998 - Přesun hmot |  |  |  |  | 0 | 0 | 0
| PSV - Práce a dodávky PSV |  |  |  |  | 0 | 0 | 0
| 711 - Izolace proti vodě, vlhkosti a plynům |  |  |  |  | 0 | 0 | 0
| 722 - Zdravotechnika - vnitřní vodovod |  |  |  |  | 0 | 0 | 0
| 763 - Konstrukce suché výstavby |  |  |  |  | 0 | 0 | 0
| 766 - Konstrukce truhlářské |  |  |  |  | 0 | 0 | 0
| 771 - Podlahy z dlaždic |  |  |  |  | 0 | 0 | 0
| 781 - Dokončovací práce - obklady |  |  |  |  | 0 | 0 | 0
| 783 - Dokončovací práce - nátěry |  |  |  |  | 0 | 0 | 0
| 784 - Dokončovací práce - malby a tapety |  |  |  |  | 0 | 0 | 0
| M - Práce a dodávky M |  |  |  |  | 0 | 0 | 0
| 21-M - Elektromontáže |  |  |  |  | 0 | 0 | 0
SOUPIS PRACÍ
Stavba:
Domov Iris, příspěvková organizace
Objekt:
Opravy vnitřních prostor 1.NP a suterénu po povodních
Místo: |  |  | Rybářská 1223/13, Ostrava - Mariánské Hory |  |  | Datum:
Zadavatel: |  |  | Domov Iris, příspěvková organizace |  |  | Projektant:
Uchazeč: |  |  | Vyplň údaj |  |  | Zpracovatel:
PČ | Typ | Kód | Popis | MJ | Množství | J. materiál [CZK] | J. montáž [CZK] | Cena celkem [CZK] | Cenová soustava |  |  | DPH | J.cena [CZK] | Materiál celkem [CZK] | Montáž celkem [CZK] | J. Nh [h] | Nh celkem [h] | J. hmotnost [t] | Hmotnost celkem [t] | J. suť [t] | Suť Celkem [t]
Náklady soupisu celkem | [7 empty] | 0 | [5 empty] | 0 | 0 |  | 0 |  | 104.7324 |  | 29.6611 |  | D | -1 | [10 empty] | 0
| D | HSV | Práce a dodávky HSV |  |  |  |  | 0 | [5 empty] | 0 | 0 |  | 0 |  | 92.6455 |  | 23.2215 | 1 | D | 0 |  |  |  | ROZPOCET | [6 empty] | 0
| D | 1 | Zemní práce |  |  |  |  | 0 | [5 empty] | 0 | 0 |  | 0 |  | 26 |  | 7.08 | 1 | D | 1 |  |  |  | ROZPOCET | [6 empty] | 0
1 | K | 113106071 | Rozebrání dlažeb z betonové dlažby s ložem z kameniva ručně | m2 | 24 |  |  | 0 |  |  |  | snížená | 0 | 0 | 0 |  | 0 | 0 | 0 | 0.295 | 7.08 | 4 | K | 2 |  |  |  | ROZPOCET | 0 | 0 | 0 | 0 | 0 | 2 | 0 | 4 | 254008251
2 | K | 122211101 | Odkopávky a prokopávky v hornině třídy těžitelnosti I, skupiny 3 ručně | m3 | 14.5 |  |  | 0 |  |  |  | snížená | 0 | 0 | 0 |  | 0 | 0 | 0 | 0 | 0 | 4 | K | 2 |  |  |  | ROZPOCET | 0 | 0 | 0 | 0 | 0 | 2 | 0 | 4 | -1457383203
3 | K | 162211311 | Vodorovné přemístění výkopku z horniny třídy těžitelnosti I, skupiny 1 až 3 stavebním kolečkem do 10 m | m3 | 14.5 |  |  | 0 |  |  |  | snížená | 0 | 0 | 0 |  | 0 | 0 | 0 | 0 | 0 | 4 | K | 2 |  |  |  | ROZPOCET | 0 | 0 | 0 | 0 | 0 | 2 | 0 | 4 | -534636340
4 | K | 162211319 | Příplatek k vodorovnému přemístění výkopku z horniny třídy těžitelnosti I, skupiny 1 až 3 stavebním kolečkem ZKD 10 m | m3 | 14.5 |  |  | 0 |  |  |  | snížená | 0 | 0 | 0 |  | 0 | 0 | 0 | 0 | 0 | 4 | K | 2 |  |  |  | ROZPOCET | 0 | 0 | 0 | 0 | 0 | 2 | 0 | 4 | -1022853613
5 | K | 162651111 | Vodorovné přemístění do 4000 m výkopku/sypaniny z horniny třídy těžitelnosti I, skupiny 1 až 3 | m3 | 14.5 |  |  | 0 |  |  |  | snížená | 0 | 0 | 0 |  | 0 | 0 | 0 | 0 | 0 | 4 | K | 2 |  |  |  | ROZPOCET | 0 | 0 | 0 | 0 | 0 | 2 | 0 | 4 | -4144509
6 | K | 171201221 | Poplatek za uložení na skládce (skládkovné) zeminy a kamení kód odpadu 17 05 04 | t | 14.5 |  |  | 0 |  |  |  | snížená | 0 | 0 | 0 |  | 0 | 0 | 0 | 0 | 0 | 4 | K | 2 |  |  |  | ROZPOCET | 0 | 0 | 0 | 0 | 0 | 2 | 0 | 4 | -1796984711
7 | K | 175151101 | Obsypání potrubí strojně sypaninou bez prohození, uloženou do 3 m | m3 | 13 |  |  | 0 |  |  |  | snížená | 0 | 0 | 0 |  | 0 | 0 | 0 | 0 | 0 | 4 | K | 2 |  |  |  | ROZPOCET | 0 | 0 | 0 | 0 | 0 | 2 | 0 | 4 | -979720903
8 | M | 58343872 | kamenivo drcené hrubé frakce 8/16 | t | 26 |  |  | 0 |  |  |  | snížená | 0 | 0 | 0 |  | 0 | 1 | 26 | 0 | 0 | 8 | M | 2 |  |  |  | ROZPOCET | 0 | 0 | 0 | 0 | 0 | 2 | 0 | 4 | -59025946
| VV |  | 13*2 'Přepočtené koeficientem množství |  | 26 | [17 empty] | VV | 2 | 2 | False | 1 | ROZPOCET
| D | 2 | Zakládání |  |  |  |  | 0 | [5 empty] | 0 | 0 |  | 0 |  | 8.3223 |  | 0 | 1 | D | 1 |  |  |  | ROZPOCET | [6 empty] | 0
9 | K | 212750102 | Trativod z drenážních trubek PVC-U SN 4 perforace 360° včetně lože otevřený výkop DN 125 pro budovy plocha pro vtékání vody min. 80 cm2/m | m | 35 |  |  | 0 |  |  |  | snížená | 0 | 0 | 0 |  | 0 | 0.23778 | 8.3223 | 0 | 0 | 4 | K | 2 |  |  |  | ROZPOCET | 0 | 0 | 0 | 0 | 0 | 2 | 0 | 4 | -346070119
| D | 3 | Svislé a kompletní konstrukce |  |  |  |  | 0 | [5 empty] | 0 | 0 |  | 0 |  | 3.17 |  | 0.0018 | 1 | D | 1 |  |  |  | ROZPOCET | [6 empty] | 0
10 | K | 319202213 | Dodatečná izolace zdiva tl do 450 mm beztlakou injektáží silikonovou mikroemulzí | m | 45 |  |  | 0 |  |  |  | snížená | 0 | 0 | 0 |  | 0 | 0.00082 | 0.0369 | 4e-05 | 0.0018 | 4 | K | 2 |  |  |  | ROZPOCET | 0 | 0 | 0 | 0 | 0 | 2 | 0 | 4 | 900739939
11 | K | 346244361 | Zazdívka zárubní o tl 65 mm rýh nebo kapes z cihel pálených | m2 | 25.4 |  |  | 0 |  |  |  | snížená | 0 | 0 | 0 |  | 0 | 0.12335 | 3.1331 | 0 | 0 | 4 | K | 2 |  |  |  | ROZPOCET | 0 | 0 | 0 | 0 | 0 | 2 | 0 | 4 | 1017398780
| D | 5 | Komunikace pozemní |  |  |  |  | 0 | [5 empty] | 0 | 0 |  | 0 |  | 4.605 |  | 0 | 1 | D | 1 |  |  |  | ROZPOCET | [6 empty] | 0
12 | K | 564760011 | Podklad z kameniva hrubého drceného vel. 8-16 mm tl 200 mm | m2 | 36 |  |  | 0 |  |  |  | snížená | 0 | 0 | 0 |  | 0 | 0 | 0 | 0 | 0 | 4 | K | 2 |  |  |  | ROZPOCET | 0 | 0 | 0 | 0 | 0 | 2 | 0 | 4 | 1356018553
13 | K | 564811111 | Podklad ze štěrkodrtě ŠD tl 50 mm | m2 | 36 |  |  | 0 |  |  |  | snížená | 0 | 0 | 0 |  | 0 | 0 | 0 | 0 | 0 | 4 | K | 2 |  |  |  | ROZPOCET | 0 | 0 | 0 | 0 | 0 | 2 | 0 | 4 | 937942322
14 | K | 596211110 | Kladení zámkové dlažby komunikací pro pěší tl 60 mm skupiny A pl do 50 m2, řezání | m2 | 36 |  |  | 0 |  |  |  | snížená | 0 | 0 | 0 |  | 0 | 0.08425 | 3.033 | 0 | 0 | 4 | K | 2 |  |  |  | ROZPOCET | 0 | 0 | 0 | 0 | 0 | 2 | 0 | 4 | 1821260511
15 | M | PSB.14010300 | HOLLAND I 200x100x60 mm | m2 | 12 |  |  | 0 |  |  |  | snížená | 0 | 0 | 0 |  | 0 | 0.131 | 1.572 | 0 | 0 | 8 | M | 2 |  |  |  | ROZPOCET | 0 | 0 | 0 | 0 | 0 | 2 | 0 | 4 | -185725228
| D | 6 | Úpravy povrchů, podlahy a osazování výplní |  |  |  |  | 0 | [5 empty] | 0 | 0 |  | 0 |  | 48.8815 |  | 0 | 1 | D | 1 |  |  |  | ROZPOCET | [6 empty] | 0
16 | K | 611315203 | Vápenná hrubá omítka malých ploch do 1,0 m2 na stropech | kus | 25 |  |  | 0 |  |  |  | snížená | 0 | 0 | 0 |  | 0 | 0.038 | 0.95 | 0 | 0 | 4 | K | 2 |  |  |  | ROZPOCET | 0 | 0 | 0 | 0 | 0 | 2 | 0 | 4 | -1588137727
17 | K | 612315202 | Vápenná hrubá omítka malých ploch do 0,25 m2 na stěnách | kus | 18 |  |  | 0 |  |  |  | snížená | 0 | 0 | 0 |  | 0 | 0.0095 | 0.171 | 0 | 0 | 4 | K | 2 |  |  |  | ROZPOCET | 0 | 0 | 0 | 0 | 0 | 2 | 0 | 4 | -848665456
18 | K | 612315203 | Vápenná hrubá omítka malých ploch do 1,0 m2 na stěnách | kus | 42 |  |  | 0 |  |  |  | snížená | 0 | 0 | 0 |  | 0 | 0.038 | 1.596 | 0 | 0 | 4 | K | 2 |  |  |  | ROZPOCET | 0 | 0 | 0 | 0 | 0 | 2 | 0 | 4 | -583528584
19 | K | 612325122 | Vápenocementová štuková omítka rýh ve stěnách šířky do 300 mm, okolo zárubní | m2 | 42.5 |  |  | 0 |  |  |  | snížená | 0 | 0 | 0 |  | 0 | 0.04153 | 1.765 | 0 | 0 | 4 | K | 2 |  |  |  | ROZPOCET | 0 | 0 | 0 | 0 | 0 | 2 | 0 | 4 | 2108937563
20 | K | 612325423 | Oprava vnitřní vápenocementové štukové omítky stěn v rozsahu plochy do 50% | m2 | 325 |  |  | 0 |  |  |  | snížená | 0 | 0 | 0 |  | 0 | 0.0284 | 9.23 | 0 | 0 | 4 | K | 2 |  |  |  | ROZPOCET | 0 | 0 | 0 | 0 | 0 | 2 | 0 | 4 | 1919964519
21 | K | 619991001 | Zakrytí podlah fólií přilepenou lepící páskou | m2 | 221 |  |  | 0 |  |  |  | snížená | 0 | 0 | 0 |  | 0 | 0 | 0 | 0 | 0 | 4 | K | 2 |  |  |  | ROZPOCET | 0 | 0 | 0 | 0 | 0 | 2 | 0 | 4 | -1002095121
22 | K | 619995001 | Začištění omítek kolem dveří, podlah nebo obkladů | m | 326 |  |  | 0 |  |  |  | snížená | 0 | 0 | 0 |  | 0 | 0.0015 | 0.489 | 0 | 0 | 4 | K | 2 |  |  |  | ROZPOCET | 0 | 0 | 0 | 0 | 0 | 2 | 0 | 4 | -1710174684
23 | K | 629995101 | Očištění vnějších ploch tlakovou vodou | m2 | 100 |  |  | 0 |  |  |  | snížená | 0 | 0 | 0 |  | 0 | 0 | 0 | 0 | 0 | 4 | K | 2 |  |  |  | ROZPOCET | 0 | 0 | 0 | 0 | 0 | 2 | 0 | 4 | -201824510
24 | K | 631312141 | Doplnění rýh v dosavadních mazaninách betonem prostým do hl. 10 cm | m2 | 14.5 |  |  | 0 |  |  |  | snížená | 0 | 0 | 0 |  | 0 | 2.2563 | 32.7169 | 0 | 0 | 4 | K | 2 |  |  |  | ROZPOCET | 0 | 0 | 0 | 0 | 0 | 2 | 0 | 4 | -2058780778
25 | K | 642944121 | Osazování ocelových zárubní dodatečné pl do 2,5 m2 | kus | 23 |  |  | 0 |  |  |  | snížená | 0 | 0 | 0 |  | 0 | 0.04684 | 1.0773 | 0 | 0 | 4 | K | 2 |  |  |  | ROZPOCET | 0 | 0 | 0 | 0 | 0 | 2 | 0 | 4 | 932942641
26 | M | 55331404 | zárubeň ocelová pro běžné zdění a pórobeton s drážkou 100 levá/pravá 800 - 900 | kus | 23 |  |  | 0 |  |  |  | snížená | 0 | 0 | 0 |  | 0 | 0.02053 | 0.47219 | 0 | 0 | 8 | M | 2 |  |  |  | ROZPOCET | 0 | 0 | 0 | 0 | 0 | 2 | 0 | 4 | 938503243
27 | K | 642944221 | Osazování ocelových zárubní dodatečné pl přes 2,5 m2 | kus | 4 |  |  | 0 |  |  |  | snížená | 0 | 0 | 0 |  | 0 | 0.07146 | 0.28584 | 0 | 0 | 4 | K | 2 |  |  |  | ROZPOCET | 0 | 0 | 0 | 0 | 0 | 2 | 0 | 4 | 18175346
28 | M | 55331332 | zárubeň ocelová pro sádrokarton s drážkou 150 dvoukřídlá 1450 | kus | 4 |  |  | 0 |  |  |  | snížená | 0 | 0 | 0 |  | 0 | 0.03204 | 0.12816 | 0 | 0 | 8 | M | 2 |  |  |  | ROZPOCET | 0 | 0 | 0 | 0 | 0 | 2 | 0 | 4 | -1088733581
| D | 8 | Trubní vedení |  |  |  |  | 0 | [5 empty] | 0 | 0 |  | 0 |  | 0.0501 |  | 0 | 1 | D | 1 |  |  |  | ROZPOCET | [6 empty] | 0
29 | K | 721242105 | Lapač střešních splavenin z PP se zápachovou klapkou a lapacím košem DN 110 | kus | 3 |  |  | 0 |  |  |  | snížená | 0 | 0 | 0 |  | 0 | 0.0015 | 0.0045 | 0 | 0 | 16 | K | 2 |  |  |  | ROZPOCET | 0 | 0 | 0 | 0 | 0 | 2 | 0 | 16 | -414273519
30 | K | 871265211 | Kanalizační potrubí z tvrdého PVC jednovrstvé tuhost třídy SN4 DN 125 | m | 28 |  |  | 0 |  |  |  | snížená | 0 | 0 | 0 |  | 0 | 0.00131 | 0.03668 | 0 | 0 | 4 | K | 2 |  |  |  | ROZPOCET | 0 | 0 | 0 | 0 | 0 | 2 | 0 | 4 | -1159844777
31 | K | 877260310 | Montáž kolen na kanalizačním potrubí z PP trub hladkých plnostěnných DN 100 | kus | 10 |  |  | 0 |  |  |  | snížená | 0 | 0 | 0 |  | 0 | 0 | 0 | 0 | 0 | 4 | K | 2 |  |  |  | ROZPOCET | 0 | 0 | 0 | 0 | 0 | 2 | 0 | 4 | 1400008151
32 | M | PPL.MKGB10030 | Koleno 30° kanalizační Pipelife PP MASTER DN 100 PP | kus | 10 |  |  | 0 |  |  |  | snížená | 0 | 0 | 0 |  | 0 | 0.0004 | 0.004 | 0 | 0 | 8 | M | 2 |  |  |  | ROZPOCET | 0 | 0 | 0 | 0 | 0 | 2 | 0 | 4 | 443681674
33 | K | 877260320 | Montáž odboček na kanalizačním potrubí z PP trub hladkých plnostěnných DN 100 | kus | 4 |  |  | 0 |  |  |  | snížená | 0 | 0 | 0 |  | 0 | 0 | 0 | 0 | 0 | 4 | K | 2 |  |  |  | ROZPOCET | 0 | 0 | 0 | 0 | 0 | 2 | 0 | 4 | 878615242
34 | M | PPL.MKGEA100100 | Odbočka 45° kanalizační Pipelife PP MASTER DN 100x100 PP | kus | 4 |  |  | 0 |  |  |  | snížená | 0 | 0 | 0 |  | 0 | 0.0011 | 0.0044 | 0 | 0 | 8 | M | 2 |  |  |  | ROZPOCET | 0 | 0 | 0 | 0 | 0 | 2 | 0 | 4 | 80060643
35 | K | 877260330 | Montáž spojek na kanalizačním potrubí z PP trub hladkých plnostěnných DN 100 | kus | 2 |  |  | 0 |  |  |  | snížená | 0 | 0 | 0 |  | 0 | 0 | 0 | 0 | 0 | 4 | K | 2 |  |  |  | ROZPOCET | 0 | 0 | 0 | 0 | 0 | 2 | 0 | 4 | 412279719
36 | M | 28611502 | redukce kanalizační PVC 125/110 na kameninu | kus | 2 |  |  | 0 |  |  |  | snížená | 0 | 0 | 0 |  | 0 | 0.00026 | 0.00052 | 0 | 0 | 8 | M | 2 |  |  |  | ROZPOCET | 0 | 0 | 0 | 0 | 0 | 2 | 0 | 4 | 1865997953
37 | K | 899620121 | Obetonování plastové šachty z polypropylenu betonem prostým tř. C 12/15 otevřený výkop | m3 | 0.2 |  |  | 0 |  |  |  | snížená | 0 | 0 | 0 |  | 0 | 0 | 0 | 0 | 0 | 4 | K | 2 |  |  |  | ROZPOCET | 0 | 0 | 0 | 0 | 0 | 2 | 0 | 4 | -1526475281
| D | 9 | Ostatní konstrukce a práce, bourání |  |  |  |  | 0 | [5 empty] | 0 | 0 |  | 0 |  | 1.6167 |  | 16.1397 | 1 | D | 1 |  |  |  | ROZPOCET | [6 empty] | 0
38 | K | 916231213 | Osazení chodníkového obrubníku betonového stojatého s boční opěrou do lože z betonu prostého | m | 3 |  |  | 0 |  |  |  | snížená | 0 | 0 | 0 |  | 0 | 0.1295 | 0.3885 | 0 | 0 | 4 | K | 2 |  |  |  | ROZPOCET | 0 | 0 | 0 | 0 | 0 | 2 | 0 | 4 | 1090463493
39 | M | PFB.2130441 | Zahradní obrubník ABO 100/5/25 | kus | 3 |  |  | 0 |  |  |  | snížená | 0 | 0 | 0 |  | 0 | 0.028 | 0.084 | 0 | 0 | 8 | M | 2 |  |  |  | ROZPOCET | 0 | 0 | 0 | 0 | 0 | 2 | 0 | 4 | -1748709324
40 | K | 916991121 | Lože pod obrubníky, krajníky nebo obruby z dlažebních kostek z betonu prostého | m3 | 0.5 |  |  | 0 |  |  |  | snížená | 0 | 0 | 0 |  | 0 | 2.2563 | 1.1282 | 0 | 0 | 4 | K | 2 |  |  |  | ROZPOCET | 0 | 0 | 0 | 0 | 0 | 2 | 0 | 4 | -337044026
41 | K | 952901111 | Vyčištění budov bytové a občanské výstavby při výšce podlaží do 4 m | m2 | 400 |  |  | 0 |  |  |  | snížená | 0 | 0 | 0 |  | 0 | 4e-05 | 0.016 | 0 | 0 | 4 | K | 2 |  |  |  | ROZPOCET | 0 | 0 | 0 | 0 | 0 | 2 | 0 | 4 | -734093141
42 | K | 965081611 | Odsekání soklíků rovných | m | 65 |  |  | 0 |  |  |  | snížená | 0 | 0 | 0 |  | 0 | 0 | 0 | 0.009 | 0.585 | 4 | K | 2 |  |  |  | ROZPOCET | 0 | 0 | 0 | 0 | 0 | 2 | 0 | 4 | -28233893
43 | K | 966079851 | Přerušení různých ocelových profilů průřezu do 100 mm2 | kus | 15 |  |  | 0 |  |  |  | snížená | 0 | 0 | 0 |  | 0 | 0 | 0 | 0 | 0 | 4 | K | 2 |  |  |  | ROZPOCET | 0 | 0 | 0 | 0 | 0 | 2 | 0 | 4 | 1951606195
44 | K | 967031142 | Přisekání rovných ostění v cihelném zdivu na MC | m2 | 42.5 |  |  | 0 |  |  |  | snížená | 0 | 0 | 0 |  | 0 | 0 | 0 | 0.059 | 2.5075 | 4 | K | 2 |  |  |  | ROZPOCET | 0 | 0 | 0 | 0 | 0 | 2 | 0 | 4 | 1582958670
45 | K | 968072455 | Vybourání kovových dveřních zárubní pl do 2 m2 | m2 | 64.2 |  |  | 0 |  |  |  | snížená | 0 | 0 | 0 |  | 0 | 0 | 0 | 0.076 | 4.8792 | 4 | K | 2 |  |  |  | ROZPOCET | 0 | 0 | 0 | 0 | 0 | 2 | 0 | 4 | 1467506214
46 | K | 974042533 | Vysekání rýh v dlažbě betonové nebo jiné monolitické hl do 50 mm š do 100 mm | m | 35 |  |  | 0 |  |  |  | snížená | 0 | 0 | 0 |  | 0 | 0 | 0 | 0.011 | 0.385 | 4 | K | 2 |  |  |  | ROZPOCET | 0 | 0 | 0 | 0 | 0 | 2 | 0 | 4 | 1867133624
47 | K | 977131111 | Vrty příklepovými vrtáky D 8 mm do cihelného zdiva nebo prostého betonu | m | 16 |  |  | 0 |  |  |  | snížená | 0 | 0 | 0 |  | 0 | 0 | 0 | 0 | 0 | 4 | K | 2 |  |  |  | ROZPOCET | 0 | 0 | 0 | 0 | 0 | 2 | 0 | 4 | 1176161523
48 | K | 978011121 | Otlučení (osekání) vnitřní vápenné nebo vápenocementové omítky stropů v rozsahu do 10 % | m2 | 581 |  |  | 0 |  |  |  | snížená | 0 | 0 | 0 |  | 0 | 0 | 0 | 0.004 | 2.324 | 4 | K | 2 |  |  |  | ROZPOCET | 0 | 0 | 0 | 0 | 0 | 2 | 0 | 4 | 1099804449
49 | K | 978035115 | Odsekání tenkovrstvé omítky obroušením v rozsahu do 50% | m2 | 590 |  |  | 0 |  |  |  | snížená | 0 | 0 | 0 |  | 0 | 0 | 0 | 0.0013 | 0.767 | 4 | K | 2 |  |  |  | ROZPOCET | 0 | 0 | 0 | 0 | 0 | 2 | 0 | 4 | -287855945
50 | K | 978059541 | Odsekání a odebrání obkladů stěn z vnitřních obkládaček plochy přes 1 m2 | m2 | 69 |  |  | 0 |  |  |  | snížená | 0 | 0 | 0 |  | 0 | 0 | 0 | 0.068 | 4.692 | 4 | K | 2 |  |  |  | ROZPOCET | 0 | 0 | 0 | 0 | 0 | 2 | 0 | 4 | -1295365486
| D | 997 | Přesun sutě |  |  |  |  | 0 | [5 empty] | 0 | 0 |  | 0 |  | 0 |  | 0 | 1 | D | 1 |  |  |  | ROZPOCET | [6 empty] | 0
51 | K | 997013114 | Vnitrostaveništní doprava suti a vybouraných hmot pro budovy v do 15 m s použitím mechanizace | t | 29.661 |  |  | 0 |  |  |  | snížená | 0 | 0 | 0 |  | 0 | 0 | 0 | 0 | 0 | 4 | K | 2 |  |  |  | ROZPOCET | 0 | 0 | 0 | 0 | 0 | 2 | 0 | 4 | -224433227
52 | K | 997013114 | Vnitrostaveništní doprava suti a vybouraných hmot pro budovy v do 15 m s použitím mechanizace | t | 0.802 |  |  | 0 |  |  |  | snížená | 0 | 0 | 0 |  | 0 | 0 | 0 | 0 | 0 | 4 | K | 2 |  |  |  | ROZPOCET | 0 | 0 | 0 | 0 | 0 | 2 | 0 | 4 | -1465558860
53 | K | 997013154 | Vnitrostaveništní doprava suti a vybouraných hmot pro budovy v do 15 m s omezením mechanizace | t | 29.661 |  |  | 0 |  |  |  | snížená | 0 | 0 | 0 |  | 0 | 0 | 0 | 0 | 0 | 4 | K | 2 |  |  |  | ROZPOCET | 0 | 0 | 0 | 0 | 0 | 2 | 0 | 4 | -981134885
54 | K | 997013214 | Vnitrostaveništní doprava suti a vybouraných hmot pro budovy v do 15 m ručně | t | 29.661 |  |  | 0 |  |  |  | snížená | 0 | 0 | 0 |  | 0 | 0 | 0 | 0 | 0 | 4 | K | 2 |  |  |  | ROZPOCET | 0 | 0 | 0 | 0 | 0 | 2 | 0 | 4 | 185646646
55 | K | 997013501 | Odvoz suti a vybouraných hmot na skládku nebo meziskládku do 1 km se složením | t | 29.661 |  |  | 0 |  |  |  | snížená | 0 | 0 | 0 |  | 0 | 0 | 0 | 0 | 0 | 4 | K | 2 |  |  |  | ROZPOCET | 0 | 0 | 0 | 0 | 0 | 2 | 0 | 4 | -268941457
56 | K | 997013501 | Odvoz suti a vybouraných hmot na skládku nebo meziskládku do 1 km se složením | t | 0.802 |  |  | 0 |  |  |  | snížená | 0 | 0 | 0 |  | 0 | 0 | 0 | 0 | 0 | 4 | K | 2 |  |  |  | ROZPOCET | 0 | 0 | 0 | 0 | 0 | 2 | 0 | 4 | 52644603
57 | K | 997013509 | Příplatek k odvozu suti a vybouraných hmot na skládku ZKD 1 km přes 1 km | t | 296.61 |  |  | 0 |  |  |  | snížená | 0 | 0 | 0 |  | 0 | 0 | 0 | 0 | 0 | 4 | K | 2 |  |  |  | ROZPOCET | 0 | 0 | 0 | 0 | 0 | 2 | 0 | 4 | -1300117880
| VV |  | 29,661*10 'Přepočtené koeficientem množství |  | 296.61 | [17 empty] | VV | 2 | 2 | False | 1 | ROZPOCET
58 | K | 997013509.1 | Příplatek k odvozu suti a vybouraných hmot na skládku ZKD 1 km přes 1 km (6 km) | t | 4.812 |  |  | 0 |  |  |  | snížená | 0 | 0 | 0 |  | 0 | 0 | 0 | 0 | 0 | 4 | K | 2 |  |  |  | ROZPOCET | 0 | 0 | 0 | 0 | 0 | 2 | 0 | 4 | -1837936713
| VV |  | 0,802*6 'Přepočtené koeficientem množství |  | 4.812 | [17 empty] | VV | 2 | 2 | False | 1 | ROZPOCET
59 | K | 997013603 | Poplatek za uložení na skládce (skládkovné) stavebního odpadu cihelného kód odpadu 17 01 02 | t | 0.802 |  |  | 0 |  |  |  | snížená | 0 | 0 | 0 |  | 0 | 0 | 0 | 0 | 0 | 4 | K | 2 |  |  |  | ROZPOCET | 0 | 0 | 0 | 0 | 0 | 2 | 0 | 4 | -1807122233
60 | K | 997013609 | Poplatek za uložení na skládce (skládkovné) stavebního odpadu ze směsí nebo oddělených frakcí betonu, cihel a keramických výrobků kód odpadu 17 01 07 | t | 5.12 |  |  | 0 |  |  |  | snížená | 0 | 0 | 0 |  | 0 | 0 | 0 | 0 | 0 | 4 | K | 2 |  |  |  | ROZPOCET | 0 | 0 | 0 | 0 | 0 | 2 | 0 | 4 | -252057139
| D | 998 | Přesun hmot |  |  |  |  | 0 | [5 empty] | 0 | 0 |  | 0 |  | 0 |  | 0 | 1 | D | 1 |  |  |  | ROZPOCET | [6 empty] | 0
61 | K | 998011002 | Přesun hmot pro budovy zděné v do 12 m | t | 92.641 |  |  | 0 |  |  |  | snížená | 0 | 0 | 0 |  | 0 | 0 | 0 | 0 | 0 | 4 | K | 2 |  |  |  | ROZPOCET | 0 | 0 | 0 | 0 | 0 | 2 | 0 | 4 | 1459859386
| D | PSV | Práce a dodávky PSV |  |  |  |  | 0 | [5 empty] | 0 | 0 |  | 0 |  | 12.0868 |  | 6.4396 | 2 | D | 0 |  |  |  | ROZPOCET | [6 empty] | 0
| D | 711 | Izolace proti vodě, vlhkosti a plynům |  |  |  |  | 0 | [5 empty] | 0 | 0 |  | 0 |  | 0.0144 |  | 0 | 2 | D | 1 |  |  |  | ROZPOCET | [6 empty] | 0
62 | K | 711491273 | Provedení izolace proti tlakové vodě svislé z nopové folie | m2 | 36 |  |  | 0 |  |  |  | snížená | 0 | 0 | 0 |  | 0 | 4e-05 | 0.00144 | 0 | 0 | 16 | K | 2 |  |  |  | ROZPOCET | 0 | 0 | 0 | 0 | 0 | 2 | 0 | 16 | 77542775
63 | M | DRK.06601319 | fólie profilovaná DELTA®-MS 2,0x20m | m2 | 43.2 |  |  | 0 |  |  |  | snížená | 0 | 0 | 0 |  | 0 | 0.0003 | 0.01296 | 0 | 0 | 32 | M | 2 |  |  |  | ROZPOCET | 0 | 0 | 0 | 0 | 0 | 2 | 0 | 16 | -46383525
| VV |  | 36*1,2 'Přepočtené koeficientem množství |  | 43.2 | [17 empty] | VV | 2 | 2 | False | 1 | ROZPOCET
64 | K | 998711201 | Přesun hmot procentní pro izolace proti vodě, vlhkosti a plynům v objektech v do 6 m | % |  |  |  | 0 |  |  |  | snížená | 0 | 0 | 0 |  | 0 | 0 | 0 | 0 | 0 | 16 | K | 2 |  |  |  | ROZPOCET | 0 | 0 | 0 | 0 | 0 | 2 | 0 | 16 | 1783953893
| D | 722 | Zdravotechnika - vnitřní vodovod |  |  |  |  | 0 | [5 empty] | 0 | 0 |  | 0 |  | 0 |  | 0 | 2 | D | 1 |  |  |  | ROZPOCET | [6 empty] | 0
65 | K | 722173911 | Oprava a revize rozvodu zdravotechniky odpadů a rozvodu vody, ÚT, | soubor | 1 |  |  | 0 |  |  |  | snížená | 0 | 0 | 0 |  | 0 | 0 | 0 | 0 | 0 | 16 | K | 2 |  |  |  | ROZPOCET | 0 | 0 | 0 | 0 | 0 | 2 | 0 | 16 | 420281390
| D | 763 | Konstrukce suché výstavby |  |  |  |  | 0 | [5 empty] | 0 | 0 |  | 0 |  | 6.8592 |  | 4.019 | 2 | D | 1 |  |  |  | ROZPOCET | [6 empty] | 0
66 | K | 763121413.RGS | SDK stěna předsazená OK 11 tl 87,5 mm profil CW+UW 75 deska 1xRB (A) 12,5 bez TI EI 15 | m2 | 75 |  |  | 0 |  |  |  | snížená | 0 | 0 | 0 |  | 0 | 0.01256 | 0.942 | 0 | 0 | 16 | K | 2 |  |  |  | ROZPOCET | 0 | 0 | 0 | 0 | 0 | 2 | 0 | 16 | -2055389677
67 | K | 763121812 | Demontáž SDK předsazené/šachtové stěny s jednoduchou nosnou kcí opláštění dvojité | m2 | 75 |  |  | 0 |  |  |  | snížená | 0 | 0 | 0 |  | 0 | 0 | 0 | 0.02835 | 2.1263 | 16 | K | 2 |  |  |  | ROZPOCET | 0 | 0 | 0 | 0 | 0 | 2 | 0 | 16 | 1958485492
68 | K | 763131411.KNF | SDK podhled D 112 desky 1xWHITE (A) 12,5 bez izolace dvouvrstvá spodní kce profil CD+UD | m2 | 75 |  |  | 0 |  |  |  | snížená | 0 | 0 | 0 |  | 0 | 0.0122 | 0.915 | 0 | 0 | 16 | K | 2 |  |  |  | ROZPOCET | 0 | 0 | 0 | 0 | 0 | 2 | 0 | 16 | 691998967
69 | K | 763131451 | SDK podhled deska 1xH2 12,5 bez izolace dvouvrstvá spodní kce profil CD+UD | m2 | 172 |  |  | 0 |  |  |  | snížená | 0 | 0 | 0 |  | 0 | 0.01259 | 2.1655 | 0 | 0 | 16 | K | 2 |  |  |  | ROZPOCET | 0 | 0 | 0 | 0 | 0 | 2 | 0 | 16 | -458767975
70 | K | 763132213 | SDK podhled samostatný požární předěl 1xDF 15 mm TI 60 mm 55 kg/m3 EI 30 dvouvrstvá spodní kce CD+UD | m2 | 45 |  |  | 0 |  |  |  | snížená | 0 | 0 | 0 |  | 0 | 0.02044 | 0.9198 | 0 | 0 | 16 | K | 2 |  |  |  | ROZPOCET | 0 | 0 | 0 | 0 | 0 | 2 | 0 | 16 | 1239667580
71 | K | 763132241 | SDK podhled samostatný požární předěl 1xDF 12,5 mm bez TI EI 15 dvouvrstvá spodní kce CD+UD | m2 | 48 |  |  | 0 |  |  |  | snížená | 0 | 0 | 0 |  | 0 | 0.01423 | 0.68304 | 0 | 0 | 16 | K | 2 |  |  |  | ROZPOCET | 0 | 0 | 0 | 0 | 0 | 2 | 0 | 16 | -355450317
72 | K | 763135101 | Montáž SDK kazetového podhledu z kazet 600x600 mm na zavěšenou viditelnou nosnou konstrukci | m2 | 115 |  |  | 0 |  |  |  | snížená | 0 | 0 | 0 |  | 0 | 0.00125 | 0.14375 | 0 | 0 | 16 | K | 2 |  |  |  | ROZPOCET | 0 | 0 | 0 | 0 | 0 | 2 | 0 | 16 | -972760836
73 | M | 59030570 | podhled kazetový bez děrování viditelný rastr tl 10mm 600x600mm | m2 | 120.75 |  |  | 0 |  |  |  | snížená | 0 | 0 | 0 |  | 0 | 0.008 | 0.966 | 0 | 0 | 32 | M | 2 |  |  |  | ROZPOCET | 0 | 0 | 0 | 0 | 0 | 2 | 0 | 16 | 1699385362
| VV |  | 115*1,05 'Přepočtené koeficientem množství |  | 120.75 | [17 empty] | VV | 2 | 2 | False | 1 | ROZPOCET
74 | K | 763135811 | Demontáž podhledu sádrokartonového kazetového na roštu viditelném | m2 | 94 |  |  | 0 |  |  |  | snížená | 0 | 0 | 0 |  | 0 | 0 | 0 | 0.01065 | 1.0011 | 16 | K | 2 |  |  |  | ROZPOCET | 0 | 0 | 0 | 0 | 0 | 2 | 0 | 16 | -2101011587
75 | K | 763171113 | Montáž revizních klapek SDK kcí vel. do 0,5 m2 pro příčky a předsazené stěny | kus | 20 |  |  | 0 |  |  |  | snížená | 0 | 0 | 0 |  | 0 | 7e-05 | 0.0014 | 0 | 0 | 16 | K | 2 |  |  |  | ROZPOCET | 0 | 0 | 0 | 0 | 0 | 2 | 0 | 16 | 29105910
76 | M | 59030159 | klapka revizní protipožární pro stěny a podhledy tl 12,5mm 300x300mm | kus | 20 |  |  | 0 |  |  |  | snížená | 0 | 0 | 0 |  | 0 | 0.0045 | 0.09 | 0 | 0 | 32 | M | 2 |  |  |  | ROZPOCET | 0 | 0 | 0 | 0 | 0 | 2 | 0 | 16 | 163862995
77 | K | 763171821 | Demontáž revizních klapek/dvířek SDK kcí vel. do 1 m2 pro podhledy | kus | 20 |  |  | 0 |  |  |  | snížená | 0 | 0 | 0 |  | 0 | 0 | 0 | 0.007 | 0.14 | 16 | K | 2 |  |  |  | ROZPOCET | 0 | 0 | 0 | 0 | 0 | 2 | 0 | 16 | 1651515220
78 | K | 763172314 | Montáž revizních dvířek SDK kcí vel. 500x500 mm | kus | 10 |  |  | 0 |  |  |  | snížená | 0 | 0 | 0 |  | 0 | 7e-05 | 0.0007 | 0 | 0 | 16 | K | 2 |  |  |  | ROZPOCET | 0 | 0 | 0 | 0 | 0 | 2 | 0 | 16 | -1055061633
79 | M | RGS.KB510324 | revizní dvířka s automat. zámkem bez požár. odolnosti 500x500 mm | kus | 10 |  |  | 0 |  |  |  | snížená | 0 | 0 | 0 |  | 0 | 0.0032 | 0.032 | 0 | 0 | 32 | M | 2 |  |  |  | ROZPOCET | 0 | 0 | 0 | 0 | 0 | 2 | 0 | 16 | -23096753
80 | K | 763181811 | Demontáž jednokřídlové kovové zárubně v do 2,75 m SDK příčka | kus | 4 |  |  | 0 |  |  |  | snížená | 0 | 0 | 0 |  | 0 | 0 | 0 | 0.0169 | 0.0676 | 16 | K | 2 |  |  |  | ROZPOCET | 0 | 0 | 0 | 0 | 0 | 2 | 0 | 16 | -1576982973
81 | K | 763231822 | Demontáž nosné konstrukce SDK z ocelových profilů opláštění dvojité | m2 | 18 |  |  | 0 |  |  |  | snížená | 0 | 0 | 0 |  | 0 | 0 | 0 | 0.038 | 0.684 | 16 | K | 2 |  |  |  | ROZPOCET | 0 | 0 | 0 | 0 | 0 | 2 | 0 | 16 | 99226458
82 | K | 998763401 | Přesun hmot procentní pro sádrokartonové konstrukce v objektech v do 6 m | % |  |  |  | 0 |  |  |  | snížená | 0 | 0 | 0 |  | 0 | 0 | 0 | 0 | 0 | 16 | K | 2 |  |  |  | ROZPOCET | 0 | 0 | 0 | 0 | 0 | 2 | 0 | 16 | 2005520098
| D | 766 | Konstrukce truhlářské |  |  |  |  | 0 | [5 empty] | 0 | 0 |  | 0 |  | 0.22 |  | 0 | 2 | D | 1 |  |  |  | ROZPOCET | [6 empty] | 0
83 | K | 766414211 | Montáž obložení stěn panelů z měkkého dřeva na rošt, olištování, montáž parapetů, včetně dodávky, doprava | kpl | 1 |  |  | 0 |  |  |  | snížená | 0 | 0 | 0 |  | 0 | 0 | 0 | 0 | 0 | 16 | K | 2 |  |  |  | ROZPOCET | 0 | 0 | 0 | 0 | 0 | 2 | 0 | 16 | 224580839
84 | K | 766694113 | Montáž parapetních desek dřevěných nebo plastových šířky do 30 cm délky do 2,6 m | kus | 15 |  |  | 0 |  |  |  | snížená | 0 | 0 | 0 |  | 0 | 0 | 0 | 0 | 0 | 16 | K | 2 |  |  |  | ROZPOCET | 0 | 0 | 0 | 0 | 0 | 2 | 0 | 16 | 799513750
85 | M | 60794102 | deska parapetní dřevotřísková vnitřní 260x1000mm | m | 55 |  |  | 0 |  |  |  | snížená | 0 | 0 | 0 |  | 0 | 0.004 | 0.22 | 0 | 0 | 32 | M | 2 |  |  |  | ROZPOCET | 0 | 0 | 0 | 0 | 0 | 2 | 0 | 16 | 477323829
| D | 771 | Podlahy z dlaždic |  |  |  |  | 0 | [5 empty] | 0 | 0 |  | 0 |  | 1.4872 |  | 1.2657 | 2 | D | 1 |  |  |  | ROZPOCET | [6 empty] | 0
86 | K | 771111011 | Vysátí podkladu před pokládkou dlažby | m2 | 25 |  |  | 0 |  |  |  | snížená | 0 | 0 | 0 |  | 0 | 0 | 0 | 0 | 0 | 16 | K | 2 |  |  |  | ROZPOCET | 0 | 0 | 0 | 0 | 0 | 2 | 0 | 16 | 2039849502
87 | K | 771121011 | Nátěr penetrační na podlahu | m2 | 25 |  |  | 0 |  |  |  | snížená | 0 | 0 | 0 |  | 0 | 0.0003 | 0.0075 | 0 | 0 | 16 | K | 2 |  |  |  | ROZPOCET | 0 | 0 | 0 | 0 | 0 | 2 | 0 | 16 | 2078849881
88 | K | 771151012 | Samonivelační stěrka podlah pevnosti 20 MPa tl 5 mm | m2 | 15 |  |  | 0 |  |  |  | snížená | 0 | 0 | 0 |  | 0 | 0.00758 | 0.1137 | 0 | 0 | 16 | K | 2 |  |  |  | ROZPOCET | 0 | 0 | 0 | 0 | 0 | 2 | 0 | 16 | 1528198277
89 | K | 771473810 | Demontáž soklíků z dlaždic keramických lepených rovných | m | 95 |  |  | 0 |  |  |  | snížená | 0 | 0 | 0 |  | 0 | 0 | 0 | 0.00325 | 0.30875 | 16 | K | 2 |  |  |  | ROZPOCET | 0 | 0 | 0 | 0 | 0 | 2 | 0 | 16 | 246924018
90 | K | 771474112 | Montáž soklů z dlaždic keramických rovných flexibilní lepidlo v do 90 mm | m | 95 |  |  | 0 |  |  |  | snížená | 0 | 0 | 0 |  | 0 | 0.00043 | 0.04085 | 0 | 0 | 16 | K | 2 |  |  |  | ROZPOCET | 0 | 0 | 0 | 0 | 0 | 2 | 0 | 16 | -1344469207
91 | K | 771573810 | Demontáž podlah z dlaždic keramických lepených | m2 | 25 |  |  | 0 |  |  |  | snížená | 0 | 0 | 0 |  | 0 | 0 | 0 | 0.0353 | 0.8825 | 16 | K | 2 |  |  |  | ROZPOCET | 0 | 0 | 0 | 0 | 0 | 2 | 0 | 16 | 470526763
92 | K | 771573912 | Oprava podlah z keramických lepených do 9 ks/m2 | kus | 25 |  |  | 0 |  |  |  | snížená | 0 | 0 | 0 |  | 0 | 0.00102 | 0.0255 | 0.00298 | 0.0745 | 16 | K | 2 |  |  |  | ROZPOCET | 0 | 0 | 0 | 0 | 0 | 2 | 0 | 16 | 346524324
93 | M | LSS.DARSU718 | dlaždice slinutá, 300 x 300 x 10 mm | m2 | 4.5 |  |  | 0 |  |  |  | snížená | 0 | 0 | 0 |  | 0 | 0.018 | 0.081 | 0 | 0 | 32 | M | 2 |  |  |  | ROZPOCET | 0 | 0 | 0 | 0 | 0 | 2 | 0 | 16 | -1564032556
| VV |  | 4,09090909090909*1,1 'Přepočtené koeficientem množství |  | 4.5 | [17 empty] | VV | 2 | 2 | False | 1 | ROZPOCET
94 | K | 771574111 | Montáž podlah keramických hladkých lepených flexibilním lepidlem do 9 ks/m2 | m2 | 35 |  |  | 0 |  |  |  | snížená | 0 | 0 | 0 |  | 0 | 0.0075 | 0.2625 | 0 | 0 | 16 | K | 2 |  |  |  | ROZPOCET | 0 | 0 | 0 | 0 | 0 | 2 | 0 | 16 | -1676690766
95 | M | LSS.DAR26720 | dlaždice slinutá, 298 x 298 x 10 mm | m2 | 38.5 |  |  | 0 |  |  |  | snížená | 0 | 0 | 0 |  | 0 | 0.023 | 0.8855 | 0 | 0 | 32 | M | 2 |  |  |  | ROZPOCET | 0 | 0 | 0 | 0 | 0 | 2 | 0 | 16 | -882396117
| VV |  | 35*1,1 'Přepočtené koeficientem množství |  | 38.5 | [17 empty] | VV | 2 | 2 | False | 1 | ROZPOCET
96 | K | 771591112 | Izolace pod dlažbu nátěrem nebo stěrkou ve dvou vrstvách | m2 | 36 |  |  | 0 |  |  |  | snížená | 0 | 0 | 0 |  | 0 | 0.0015 | 0.054 | 0 | 0 | 16 | K | 2 |  |  |  | ROZPOCET | 0 | 0 | 0 | 0 | 0 | 2 | 0 | 16 | -959052226
97 | K | 771591115 | Podlahy spárování silikonem | m | 55 |  |  | 0 |  |  |  | snížená | 0 | 0 | 0 |  | 0 | 3e-05 | 0.00165 | 0 | 0 | 16 | K | 2 |  |  |  | ROZPOCET | 0 | 0 | 0 | 0 | 0 | 2 | 0 | 16 | 1292132320
98 | K | 771591185 | Podlahy pracnější řezání keramických dlaždic rovné | kus | 85 |  |  | 0 |  |  |  | snížená | 0 | 0 | 0 |  | 0 | 0 | 0 | 0 | 0 | 16 | K | 2 |  |  |  | ROZPOCET | 0 | 0 | 0 | 0 | 0 | 2 | 0 | 16 | -216331527
99 | K | 771592011 | Čištění vnitřních ploch podlah nebo schodišť po položení dlažby chemickými prostředky | m2 | 300 |  |  | 0 |  |  |  | snížená | 0 | 0 | 0 |  | 0 | 5e-05 | 0.015 | 0 | 0 | 16 | K | 2 |  |  |  | ROZPOCET | 0 | 0 | 0 | 0 | 0 | 2 | 0 | 16 | -1818854766
100 | K | 998771202 | Přesun hmot procentní pro podlahy z dlaždic v objektech v do 12 m | % |  |  |  | 0 |  |  |  | snížená | 0 | 0 | 0 |  | 0 | 0 | 0 | 0 | 0 | 16 | K | 2 |  |  |  | ROZPOCET | 0 | 0 | 0 | 0 | 0 | 2 | 0 | 16 | 760868925
| D | 781 | Dokončovací práce - obklady |  |  |  |  | 0 | [5 empty] | 0 | 0 |  | 0 |  | 2.0303 |  | 0.90812 | 2 | D | 1 |  |  |  | ROZPOCET | [6 empty] | 0
101 | K | 781121011 | Nátěr penetrační na stěnu | m2 | 80 |  |  | 0 |  |  |  | snížená | 0 | 0 | 0 |  | 0 | 0.0003 | 0.024 | 0 | 0 | 16 | K | 2 |  |  |  | ROZPOCET | 0 | 0 | 0 | 0 | 0 | 2 | 0 | 16 | 1646650129
102 | K | 781131112 | Izolace pod obklad nátěrem nebo stěrkou ve dvou vrstvách | m2 | 25 |  |  | 0 |  |  |  | snížená | 0 | 0 | 0 |  | 0 | 0.0015 | 0.0375 | 0 | 0 | 16 | K | 2 |  |  |  | ROZPOCET | 0 | 0 | 0 | 0 | 0 | 2 | 0 | 16 | 1337895091
103 | K | 781151013 | Lokální vyrovnání podkladu stěrkou do tl 3 mm plochy do 0,5 m2 | kus | 18 |  |  | 0 |  |  |  | snížená | 0 | 0 | 0 |  | 0 | 0.00218 | 0.03924 | 0 | 0 | 16 | K | 2 |  |  |  | ROZPOCET | 0 | 0 | 0 | 0 | 0 | 2 | 0 | 16 | 343018187
104 | K | 781161021 | Montáž profilu ukončujícího rohového | m | 48 |  |  | 0 |  |  |  | snížená | 0 | 0 | 0 |  | 0 | 0.0002 | 0.0096 | 0 | 0 | 16 | K | 2 |  |  |  | ROZPOCET | 0 | 0 | 0 | 0 | 0 | 2 | 0 | 16 | 273946800
105 | M | 59054120 | profil ukončovací pro vnější hrany obkladů hliník matně eloxovaný 4,5x2500mm | m | 52.8 |  |  | 0 |  |  |  | snížená | 0 | 0 | 0 |  | 0 | 7e-05 | 0.003696 | 0 | 0 | 32 | M | 2 |  |  |  | ROZPOCET | 0 | 0 | 0 | 0 | 0 | 2 | 0 | 16 | 571231014
| VV |  | 48*1,1 'Přepočtené koeficientem množství |  | 52.8 | [17 empty] | VV | 2 | 2 | False | 1 | ROZPOCET
106 | K | 781463911 | Oprava obkladu slinutého 200x200 mm lepeného | kus | 85 |  |  | 0 |  |  |  | snížená | 0 | 0 | 0 |  | 0 | 0.00024 | 0.0204 | 0.00176 | 0.1496 | 16 | K | 2 |  |  |  | ROZPOCET | 0 | 0 | 0 | 0 | 0 | 2 | 0 | 16 | 937819858
107 | M | LSS.WAA19007 | obkládačka ColorONE, 200 x 200 x 9 mm | m2 | 5.52 |  |  | 0 |  |  |  | snížená | 0 | 0 | 0 |  | 0 | 0.0098 | 0.054096 | 0 | 0 | 32 | M | 2 |  |  |  | ROZPOCET | 0 | 0 | 0 | 0 | 0 | 2 | 0 | 16 | 1742128561
108 | K | 781473810 | Demontáž obkladů z obkladaček keramických lepených | m2 | 10.6 |  |  | 0 |  |  |  | snížená | 0 | 0 | 0 |  | 0 | 0 | 0 | 0.0272 | 0.28832 | 16 | K | 2 |  |  |  | ROZPOCET | 0 | 0 | 0 | 0 | 0 | 2 | 0 | 16 | 38307484
109 | K | 781473917 | Oprava obkladu z obkladaček keramických do 4 ks/m2 | kus | 75 |  |  | 0 |  |  |  | snížená | 0 | 0 | 0 |  | 0 | 0.0011 | 0.0825 | 0.00613 | 0.45975 | 16 | K | 2 |  |  |  | ROZPOCET | 0 | 0 | 0 | 0 | 0 | 2 | 0 | 16 | -1035199227
110 | M | LSS.0022214.URS | obkládačka color One , 298 x 298 x 10 mm | m2 | 6.909 |  |  | 0 |  |  |  | snížená | 0 | 0 | 0 |  | 0 | 0.02 | 0.13818 | 0 | 0 | 32 | M | 2 |  |  |  | ROZPOCET | 0 | 0 | 0 | 0 | 0 | 2 | 0 | 16 | 1871352523
| VV |  | 6,00790513833991*1,15 'Přepočtené koeficientem množství |  | 6.909 | [17 empty] | VV | 2 | 2 | False | 1 | ROZPOCET
111 | K | 781474152 | Montáž obkladů vnitřních keramických velkoformátových hladkých do 2 ks/m2 lepených flexibilním lepidlem | m2 | 75 |  |  | 0 |  |  |  | snížená | 0 | 0 | 0 |  | 0 | 0.009 | 0.675 | 0 | 0 | 16 | K | 2 |  |  |  | ROZPOCET | 0 | 0 | 0 | 0 | 0 | 2 | 0 | 16 | -836880601
112 | M | LSS.0022110.URS | obkládačka ColorONE, 250 x 330 x 7 mm | m2 | 75 |  |  | 0 |  |  |  | snížená | 0 | 0 | 0 |  | 0 | 0.0118 | 0.885 | 0 | 0 | 32 | M | 2 |  |  |  | ROZPOCET | 0 | 0 | 0 | 0 | 0 | 2 | 0 | 16 | -1679214836
113 | K | 781477111 | Příplatek k montáži obkladů vnitřních keramických hladkých za plochu do 10 m2 | m2 | 15 |  |  | 0 |  |  |  | snížená | 0 | 0 | 0 |  | 0 | 0 | 0 | 0 | 0 | 16 | K | 2 |  |  |  | ROZPOCET | 0 | 0 | 0 | 0 | 0 | 2 | 0 | 16 | -1886055214
114 | K | 781491811 | Odstranění profilu ukončovacího rohového | m | 55 |  |  | 0 |  |  |  | snížená | 0 | 0 | 0 |  | 0 | 0 | 0 | 0.00019 | 0.01045 | 16 | K | 2 |  |  |  | ROZPOCET | 0 | 0 | 0 | 0 | 0 | 2 | 0 | 16 | -103433258
115 | K | 781495115 | Spárování vnitřních obkladů silikonem | m | 68 |  |  | 0 |  |  |  | snížená | 0 | 0 | 0 |  | 0 | 3e-05 | 0.00204 | 0 | 0 | 16 | K | 2 |  |  |  | ROZPOCET | 0 | 0 | 0 | 0 | 0 | 2 | 0 | 16 | -1027456401
116 | K | 781495117 | Spárování vnitřních obkladů akrylem | m | 115 |  |  | 0 |  |  |  | snížená | 0 | 0 | 0 |  | 0 | 0.00011 | 0.01265 | 0 | 0 | 16 | K | 2 |  |  |  | ROZPOCET | 0 | 0 | 0 | 0 | 0 | 2 | 0 | 16 | -1224783047
117 | K | 781495141 | Průnik obkladem kruhový do DN 30 | kus | 15 |  |  | 0 |  |  |  | snížená | 0 | 0 | 0 |  | 0 | 0 | 0 | 0 | 0 | 16 | K | 2 |  |  |  | ROZPOCET | 0 | 0 | 0 | 0 | 0 | 2 | 0 | 16 | -1028373103
118 | K | 781495142 | Průnik obkladem kruhový do DN 90 | kus | 8 |  |  | 0 |  |  |  | snížená | 0 | 0 | 0 |  | 0 | 0 | 0 | 0 | 0 | 16 | K | 2 |  |  |  | ROZPOCET | 0 | 0 | 0 | 0 | 0 | 2 | 0 | 16 | -2056076859
119 | K | 781495211 | Čištění vnitřních ploch stěn po provedení obkladu chemickými prostředky | m2 | 452 |  |  | 0 |  |  |  | snížená | 0 | 0 | 0 |  | 0 | 5e-05 | 0.0226 | 0 | 0 | 16 | K | 2 |  |  |  | ROZPOCET | 0 | 0 | 0 | 0 | 0 | 2 | 0 | 16 | 69423201
120 | K | 781571131 | Montáž obkladů ostění šířky do 200 mm lepenými flexibilním lepidlem | m | 25 |  |  | 0 |  |  |  | snížená | 0 | 0 | 0 |  | 0 | 0.00095 | 0.02375 | 0 | 0 | 16 | K | 2 |  |  |  | ROZPOCET | 0 | 0 | 0 | 0 | 0 | 2 | 0 | 16 | -1558153791
121 | K | 998781202 | Přesun hmot procentní pro obklady keramické v objektech v do 12 m | % |  |  |  | 0 |  |  |  | snížená | 0 | 0 | 0 |  | 0 | 0 | 0 | 0 | 0 | 16 | K | 2 |  |  |  | ROZPOCET | 0 | 0 | 0 | 0 | 0 | 2 | 0 | 16 | -459772770
| D | 783 | Dokončovací práce - nátěry |  |  |  |  | 0 | [5 empty] | 0 | 0 |  | 0 |  | 0.04068 |  | 0 | 2 | D | 1 |  |  |  | ROZPOCET | [6 empty] | 0
122 | K | 783000103 | Ochrana podlah nebo vodorovných ploch při provádění nátěrů položením fólie | m2 | 96 |  |  | 0 |  |  |  | snížená | 0 | 0 | 0 |  | 0 | 0 | 0 | 0 | 0 | 16 | K | 2 |  |  |  | ROZPOCET | 0 | 0 | 0 | 0 | 0 | 2 | 0 | 16 | -1441403757
123 | M | 58124844 | fólie pro malířské potřeby zakrývací tl 25µ 4x5m | m2 | 100.8 |  |  | 0 |  |  |  | snížená | 0 | 0 | 0 |  | 0 | 0 | 0 | 0 | 0 | 32 | M | 2 |  |  |  | ROZPOCET | 0 | 0 | 0 | 0 | 0 | 2 | 0 | 16 | 839398751
| VV |  | 96*1,05 'Přepočtené koeficientem množství |  | 100.8 | [17 empty] | VV | 2 | 2 | False | 1 | ROZPOCET
124 | K | 783301303 | Bezoplachové odrezivění zámečnických konstrukcí | m2 | 78 |  |  | 0 |  |  |  | snížená | 0 | 0 | 0 |  | 0 | 7e-05 | 0.00546 | 0 | 0 | 16 | K | 2 |  |  |  | ROZPOCET | 0 | 0 | 0 | 0 | 0 | 2 | 0 | 16 | -1083358590
125 | K | 783306809 | Odstranění nátěru ze zámečnických konstrukcí okartáčováním | m2 | 96 |  |  | 0 |  |  |  | snížená | 0 | 0 | 0 |  | 0 | 0 | 0 | 0 | 0 | 16 | K | 2 |  |  |  | ROZPOCET | 0 | 0 | 0 | 0 | 0 | 2 | 0 | 16 | -1668006140
126 | K | 783314101 | Základní jednonásobný syntetický nátěr zámečnických konstrukcí | m2 | 96 |  |  | 0 |  |  |  | snížená | 0 | 0 | 0 |  | 0 | 0.00014 | 0.01344 | 0 | 0 | 16 | K | 2 |  |  |  | ROZPOCET | 0 | 0 | 0 | 0 | 0 | 2 | 0 | 16 | -905264836
127 | K | 783317101 | Krycí jednonásobný syntetický standardní nátěr zámečnických konstrukcí | m2 | 168 |  |  | 0 |  |  |  | snížená | 0 | 0 | 0 |  | 0 | 0.00012 | 0.02016 | 0 | 0 | 16 | K | 2 |  |  |  | ROZPOCET | 0 | 0 | 0 | 0 | 0 | 2 | 0 | 16 | 2093645987
128 | K | 783322101 | Tmelení včetně přebroušení zámečnických konstrukcí disperzním tmelem | m2 | 54 |  |  | 0 |  |  |  | snížená | 0 | 0 | 0 |  | 0 | 3e-05 | 0.00162 | 0 | 0 | 16 | K | 2 |  |  |  | ROZPOCET | 0 | 0 | 0 | 0 | 0 | 2 | 0 | 16 | 2099125297
| D | 784 | Dokončovací práce - malby a tapety |  |  |  |  | 0 | [5 empty] | 0 | 0 |  | 0 |  | 1.4351 |  | 0.24676 | 2 | D | 1 |  |  |  | ROZPOCET | [6 empty] | 0
129 | K | 784121001 | Oškrabání malby v mísnostech výšky do 3,80 m | m2 | 796 |  |  | 0 |  |  |  | snížená | 0 | 0 | 0 |  | 0 | 0.001 | 0.796 | 0.00031 | 0.24676 | 16 | K | 2 |  |  |  | ROZPOCET | 0 | 0 | 0 | 0 | 0 | 2 | 0 | 16 | 639241934
130 | K | 784141001 | Ošetření plísní napadených ploch včetně odstranění plísní v místnostech výšky do 3,80 m | m2 | 796 |  |  | 0 |  |  |  | snížená | 0 | 0 | 0 |  | 0 | 0.00025 | 0.199 | 0 | 0 | 16 | K | 2 |  |  |  | ROZPOCET | 0 | 0 | 0 | 0 | 0 | 2 | 0 | 16 | 2106849052
131 | K | 784161001 | Tmelení spar a rohů šířky do 3 mm akrylátovým tmelem v místnostech výšky do 3,80 m | m | 415 |  |  | 0 |  |  |  | snížená | 0 | 0 | 0 |  | 0 | 1e-05 | 0.00415 | 0 | 0 | 16 | K | 2 |  |  |  | ROZPOCET | 0 | 0 | 0 | 0 | 0 | 2 | 0 | 16 | 1307584114
132 | K | 784161101 | Bandážování spar a prasklin v místnostech výšky do 3,80 m | m | 210 |  |  | 0 |  |  |  | snížená | 0 | 0 | 0 |  | 0 | 4e-05 | 0.0084 | 0 | 0 | 16 | K | 2 |  |  |  | ROZPOCET | 0 | 0 | 0 | 0 | 0 | 2 | 0 | 16 | 1237243220
133 | K | 784171001 | Olepování vnitřních ploch páskou v místnostech výšky do 3,80 m | m | 250 |  |  | 0 |  |  |  | snížená | 0 | 0 | 0 |  | 0 | 0 | 0 | 0 | 0 | 16 | K | 2 |  |  |  | ROZPOCET | 0 | 0 | 0 | 0 | 0 | 2 | 0 | 16 | 1877903623
134 | M | 58124833 | páska pro malířské potřeby maskovací krepová 19mmx50m | m | 262.5 |  |  | 0 |  |  |  | snížená | 0 | 0 | 0 |  | 0 | 0 | 0 | 0 | 0 | 32 | M | 2 |  |  |  | ROZPOCET | 0 | 0 | 0 | 0 | 0 | 2 | 0 | 16 | -357007146
| VV |  | 250*1,05 'Přepočtené koeficientem množství |  | 262.5 | [17 empty] | VV | 2 | 2 | False | 1 | ROZPOCET
135 | K | 784171101 | Zakrytí vnitřních podlah včetně pozdějšího odkrytí | m2 | 125 |  |  | 0 |  |  |  | snížená | 0 | 0 | 0 |  | 0 | 0 | 0 | 0 | 0 | 16 | K | 2 |  |  |  | ROZPOCET | 0 | 0 | 0 | 0 | 0 | 2 | 0 | 16 | 586227979
136 | M | 58124842 | fólie pro malířské potřeby zakrývací tl 7µ 4x5m | m2 | 131.25 |  |  | 0 |  |  |  | snížená | 0 | 0 | 0 |  | 0 | 0 | 0 | 0 | 0 | 32 | M | 2 |  |  |  | ROZPOCET | 0 | 0 | 0 | 0 | 0 | 2 | 0 | 16 | -891702631
| VV |  | 125*1,05 'Přepočtené koeficientem množství |  | 131.25 | [17 empty] | VV | 2 | 2 | False | 1 | ROZPOCET
137 | K | 784181101 | Základní akrylátová jednonásobná penetrace podkladu v místnostech výšky do 3,80m | m2 | 796 |  |  | 0 |  |  |  | snížená | 0 | 0 | 0 |  | 0 | 0.0002 | 0.1592 | 0 | 0 | 16 | K | 2 |  |  |  | ROZPOCET | 0 | 0 | 0 | 0 | 0 | 2 | 0 | 16 | -679119970
138 | K | 784221001 | Jednonásobné bílé malby ze směsí za sucha dobře otěruvzdorných v místnostech do 3,80 m | m2 | 325 |  |  | 0 |  |  |  | snížená | 0 | 0 | 0 |  | 0 | 0.00014 | 0.0455 | 0 | 0 | 16 | K | 2 |  |  |  | ROZPOCET | 0 | 0 | 0 | 0 | 0 | 2 | 0 | 16 | 467647904
139 | K | 784331001 | Dvojnásobné bílé protiplísňové malby v místnostech výšky do 3,80 m | m2 | 796 |  |  | 0 |  |  |  | snížená | 0 | 0 | 0 |  | 0 | 0.00028 | 0.22288 | 0 | 0 | 16 | K | 2 |  |  |  | ROZPOCET | 0 | 0 | 0 | 0 | 0 | 2 | 0 | 16 | 586176044
| D | M | Práce a dodávky M |  |  |  |  | 0 | [5 empty] | 0 | 0 |  | 0 |  | 0 |  | 0 | 3 | D | 0 |  |  |  | ROZPOCET | [6 empty] | 0
| D | 21-M | Elektromontáže |  |  |  |  | 0 | [5 empty] | 0 | 0 |  | 0 |  | 0 |  | 0 | 3 | D | 1 |  |  |  | ROZPOCET | [6 empty] | 0
140 | K | 210050212 | Opravy rozvodů elektroinstalace, 1.NP, revize, výměna kabeláže, výměna stropních svítidel, montáž | kpl | 1 |  |  | 0 |  |  |  | snížená | 0 | 0 | 0 |  | 0 | 0 | 0 | 0 | 0 | 64 | K | 2 |  |  |  | ROZPOCET | 0 | 0 | 0 | 0 | 0 | 2 | 0 | 64 | -1718097922